## Sheet1
Inputs
Inboard (P1)
|  | x | y | z
| Up-Fore | -460 | 188 | 225
| Up-Aft | -705 | 200 | 188
| Low-Fore | -530 | 225 | 65
| Low-Aft | -733 | 230 | 87
| Push/Pull | -590 | 250 | 110
| Tie/Toe | -500 | 130 | 180
Outboard (P2)
| Up-Fore | -610 | 505 | 352
| Up-Aft | -610 | 505 | 352
| Low-Fore | -590 | 520 | 135
| Low-Aft | -590 | 520 | 135
| Push/Pull | -610 | 505 | 352
| Tie/Toe | -500 | 520 | 200
Locations of Applied Forces from Tire on Ground
| Fx | -587 | 580 | 0
| Fy | -587 | 580 | 0
| Fz | -587 | 580 | 0
Calculations
Unit Vectors
| Up-Fore | -0.40216 | 0.8499 | 0.3405
| Up-Aft | 0.26456 | 0.84937 | 0.45671 |  | Array Equation
| Low-Fore | -0.19413 | 0.95447 | 0.22649 |  | ctrl + shft + enter!
| Low-Aft | 0.43746 | 0.88717 | 0.14684
| Push/Pull | -0.056799 | 0.72418 | 0.68726
| Tie/Toe | 0 | 0.99869 | 0.051215
Moment Arm (Dist to Moment Center)
| Moment Center | 0 | 0 | 0
| Up-Fore | -460 | 188 | 225
| Up-Aft | -705 | 200 | 188
| Low-Fore | -530 | 225 | 65
| Low-Aft | -733 | 230 | 87
| Push/Pull | -590 | 250 | 110
| Tie/Toe | -500 | 130 | 180
| Fx | -587 | 580 | 0
| Fy | -587 | 580 | 0
| Fz | -587 | 580 | 0
Applied Forces
Force Vectors
| Loadcase #: | 6
|  | x | y | z
| Fx | 956.475 | 0 | 0
| Fy | 0 | 0 | 0
| Fz | 0 | 0 | 956.475
|  | Mx | My | Mz
| M from Fx | 0 | 0 | -554755.5
| M from Fy | 0 | 0 | 0 |  | Array Equation ctrl + shft + enter!
| M from Fz | 554755.5 | 561450.825 | 0
Array Equation ctrl + shft + enter!
Array Equation ctrl + shft + enter!
|  | Up-Fore | Up-Aft | Low-Fore | Low-Aft | Push/Pull | Tie/Toe
| ΣFx | -0.40216 | 0.26456 | -0.19413 | 0.43746 | -0.056799 | 0 |  | F_Up-Fore |  | -956.475 |  |  | 480.2792 | Up-Fore
| ΣFy | 0.8499 | 0.84937 | 0.95447 | 0.88717 | 0.72418 | 0.99869 |  | F_Up-Aft |  | 0 |  |  | 2676.9686 | Up-Aft
| ΣFz | 0.3405 | 0.45671 | 0.22649 | 0.14684 | 0.68726 | 0.051215 |  | F_Low-Fore |  | -956.475 |  |  | 1973.8867 | Low-Fore
| ΣMx | -127.2141 | -68.3393 | -11.0816 | -43.4099 | 92.1559 | -173.1059 | * | F_Low-Aft | = | -554755.5 |  |  | -2938.7311 | Low-Aft
| ΣMy | 66.142 | 371.7169 | 107.4186 | 145.694 | 399.2381 | 25.6074 |  | F_Push/Pull |  | -561450.825 |  |  | -3472.6809 | Push/Pull
| ΣMz | -315.3476 | -651.7159 | -462.1913 | -750.9091 | -413.0686 | -499.3438 |  | F_Tie/Toe |  | 554755.5 |  |  | 556.7881 | Tie/Toe
|  |  |  | A |  |  |  | * | X | = | b |  |  | X = A-1 * b
Inputs
| m_carPlusDriver | 300 | kg
| h_centerOfGravity | 0.3 | m
| Track | 1.5 | m
| Wheelbase | 2 | m
| r_tireLoaded | 0.24 | m
1 | 2 | 3 | 4 | 5 | 6 | 7 | 8 | 9 | 10 | 11 | 12 | 13 | 14 | 15 | 16 | 17
| Loadcase Name | Failure Mode | Long G | Lat G | Velocity | Aero Down | Aero Drag | WT_lateral | WT_long | Fz_% | Fx_car | Fy_car | Fx | Fy | Fz | Fx-Added Height |  |  | Up-Fore | Up-Aft | Low-Fore | Low-Aft | Push/Pull | Tie/Toe
|  |  | + for accel | +outside for wheel | [11 empty] | For Driveshafts |  |  | 480.2792 | 2676.9686 | 1973.8867 | -2938.7311 | -3472.6809 | 556.7881
1 | None | Fatigue | [10 empty] | 0 | 0 | 0 | 0 |  | 1 | 0 | 0 | 0 | 0 | 0 | 0 | 0
2 | Static | Fatigue | [5 empty] | 0 | 0 | 25% | 0 | 0 | 0 | 0 | 735.75 | 0 |  | 2 | 992.0972 | 1285.5492 | -95.569 | -211.969 | -2342.6097 | 40.7148 | 0
3 | Max Braking | Fatigue | -1.25 | 0 |  |  |  | 0 | -551.8125 | 15.62% | -3678.75 | 0 | -574.8047 | 0 | 459.8438 | 0 |  | 3 | 1106.5074 | 199.0484 | -1320.6239 | 1467.983 | -1207.3472 | -277.353 | 0 | -669.093 | 180.4%
4 | Max Turn | Fatigue | 0 | 2 |  |  |  | 1177.2 | 0 | 45% | 0 | 5886 | 0 | 2648.7 | 1324.35 | 0 |  | 4 | 2322.3385 | 2966.205 | -3568.5513 | -1701.3252 | -3534.0305 | 333.3114 | 0 | -1926.9879 | 183.4%
5 | Max Speed | Fatigue | 0 | 0 |  |  |  | 0 | 0 | 25% | 0 | 0 | 0 | 0 | 735.75 | 0 |  | 5 | 992.0972 | 1285.5492 | -95.569 | -211.969 | -2342.6097 | 40.7148 | 0 | -1070.5488 | 218.8%
6 | Max Accel | Fatigue | 1 | 0 |  |  |  | 0 | 441.45 | 32.5% | 2943 | 0 | 956.475 | 0 | 956.475 | 0 |  | 6 | 480.2792 | 2676.9686 | 1973.8867 | -2938.7311 | -3472.6809 | 556.7881 | 0 | -1391.7135 | 249.5%
7 | Combined 1 | Fatigue | -1 | 1 |  |  |  | 588.6 | -441.45 | 27.5% | -2943 | 2943 | -809.325 | 809.325 | 809.325 | 0 |  | 7 | 1940.1738 | 762.3693 | -2918.2914 | 1617.0204 | -2006.7263 | -302.1038 | 0 | -1177.6037 | 170.4%
8 | Combined 2 | Fatigue | 0.2 | 1 |  |  |  | 588.6 | 88.29 | 36.5% | 588.6 | 2943 | 214.839 | 1074.195 | 1074.195 | 0 |  | 8 | 1484.254 | 2367.3198 | -1045.7397 | -1442.9085 | -3239.3263 | 278.0725 | 0 | -1563.0013 | 207.3%
9 |  | Fatigue | [5 empty] | 0 | 0 | 25% | 0 | 0 | 0 | 0 | 735.75 | 0 |  | 9 | 992.0972 | 1285.5492 | -95.569 | -211.969 | -2342.6097 | 40.7148 | 0 | -1070.5488 | 218.8%
10 |  | Fatigue | [5 empty] | 0 | 0 | 25% | 0 | 0 | 0 | 0 | 735.75 | 0 |  | 10 | 992.0972 | 1285.5492 | -95.569 | -211.969 | -2342.6097 | 40.7148 | 0 | -1070.5488 | 218.8%
11 |  | Fatigue | [5 empty] | 0 | 0 | 25% | 0 | 0 | 0 | 0 | 735.75 | 0 |  | 11 | 992.0972 | 1285.5492 | -95.569 | -211.969 | -2342.6097 | 40.7148 | 0 | -1070.5488 | 218.8%
12 |  | Fatigue | [5 empty] | 0 | 0 | 25% | 0 | 0 | 0 | 0 | 735.75 | 0 |  | 12 | 992.0972 | 1285.5492 | -95.569 | -211.969 | -2342.6097 | 40.7148 | 0 | -1070.5488 | 218.8%
13 | Max Braking | Yield/Buckle | -1.9 | 0 |  |  |  | 0 | -838.755 | 10.75% | -5591.7 | 0 | -601.1078 | 0 | 316.3725 | 0 |  | 13 | 935.3083 | -79.2919 | -1359.6864 | 1582.5541 | -738.7879 | -299.1485 | 0 | -460.336 | 160.5%
14 | Max Turn | Yield/Buckle | 0 | 2.75 |  |  |  | 1618.65 | 0 | 52.5% | 0 | 8093.25 | 0 | 4248.9562 | 1545.075 | 0 |  | 14 | 2944.1414 | 3745.9171 | -5649.2904 | -2562.2836 | -3824.3688 | 502.6242 | 0 | -2248.1526 | 170.1%
15 | Max Speed | Yield/Buckle | 0 | 0 |  |  |  | 0 | 0 | 25% | 0 | 0 | 0 | 0 | 735.75 | 0 |  | 15 | 992.0972 | 1285.5492 | -95.569 | -211.969 | -2342.6097 | 40.7148 | 0 | -1070.5488 | 218.8%
16 | Max Accel | Yield/Buckle | 1.5 | 0 |  |  |  | 0 | 662.175 | 36.25% | 4414.5 | 0 | 1600.2563 | 0 | 1066.8375 | 0 |  | 16 | 84.2735 | 3546.7512 | 3371.7519 | -4763.0457 | -4111.6702 | 902.031 | 0 | -1552.2958 | 264.9%
17 | Combined 1 | Yield/Buckle | -0.5 | 2.5 |  |  |  | 1471.5 | -220.725 | 46.25% | -1471.5 | 7357.5 | -680.5688 | 3402.8438 | 1361.1375 | 0 |  | 17 | 3100.6677 | 2500.5498 | -6033.2941 | -192.7457 | -3152.7585 | 50.8671 | 0 | -1980.5153 | 159.2%
18 | Combined 2 | Yield/Buckle | 0.2 | 2.2 |  |  |  | 1294.92 | 88.29 | 48.5% | 588.6 | 6474.6 | 285.471 | 3140.181 | 1427.355 | 0 |  | 18 | 2319.2056 | 3567.3833 | -3585.9654 | -2770.7478 | -3862.8523 | 537.643 | 0 | -2076.8647 | 186%
19 | Max Bump | Yield/Buckle | 0 | 0 |  |  |  | 0 | 0 | 125% | 0 | 0 | 0 | 0 | 3678.75 | 0 |  | 19 | 4960.4861 | 6427.7461 | -477.8449 | -1059.845 | -11713.0484 | 203.574 | 0 | -5352.7442 | 218.8%
20 |  | Yield/Buckle | [5 empty] | 0 | 0 | 25% | 0 | 0 | 0 | 0 | 735.75 | 0 |  | 20 | 992.0972 | 1285.5492 | -95.569 | -211.969 | -2342.6097 | 40.7148 | 0 | -1070.5488 | 218.8%
21 | Inside No WT | Yield/Buckle | 0 | -2 |  |  |  | 0 | 0 | 25% | 0 | -5886 | 0 | -1471.5 | 735.75 | 0 |  | 21 | 694.0064 | 923.2068 | 1791.3905 | 521.2427 | -2721.8691 | -103.7434 | 0 | -1070.5488 | 254.2%
22 | Reverse Braking | Yield/Buckle | 1.75 | 0 |  |  |  | 0 | 0 | 25% | 5150.25 | 0 | 1287.5625 | 0 | 735.75 | 0 |  | 22 | -97.5433 | 2639.4497 | 2728.832 | -3797.0075 | -2917.8054 | 718.9863 | 0 | -1070.5488 | 272.6%
[17 empty] | Highest Operating Force | Fatigue (only in tension) | 0 | 0 | -3568.5513 | -2938.7311 | -3534.0305 | -302.1038 | N
[18 empty] | Buckling | 4960.4861 | 6427.7461 | 3371.7519 | 1617.0204 | 0 | 902.031 | N
[18 empty] | Comp | 4960.4861 | 6427.7461 | 3371.7519 | 1617.0204 | 0 | 902.031 | N
[18 empty] | Tens | -97.5433 | -79.2919 | -6033.2941 | -4763.0457 | -11713.0484 | -302.1038 | N
[17 empty] | Column PPTYs | OD | 0.5 | 0.5 | 0.625 | 0.625 | 0.5 | 0.5 | in
[18 empty] | Wall | 0.065 | 0.065 | 0.065 | 0.065 | 0.065 | 0.065 | in
[18 empty] | Length | [5 empty] | m
Fatigue in Tension
Tension Yield
Compression Yield
Euler Buckling
Buckling/Compression